## Recto
FICHE TERRAIN D'ECHANTILLONNAGE EN EAU SOUTERRAINE (1/2)
ORGANISME DES OPERATIONS D'ECHANTILLONNAGE
Nom Organisme : |  |  | Nom préleveur :
Téléphone : | Semaine : |  |  | Date :
LOCALISATION ET CARACTERISTIQUE DE LA STATION
Identification station : |  |  | Code BSS :
Commune : |  |  | Coordonnées (Lambert 93, GPS WGS84): X :_________ Y :_________
Lieu-dit : |  |  | Nature (AEP, PZ, source, …) :
Département : |  |  | Aquifère :
Usage :
CARACTERISTIQUE DE L'OUVRAGE
Profondeur (m) : |  |  | Nature tubage :
Profondeur et longueur crépine : |  |  | Diamètre interne (mm) :
PIEZOMETRIE
Niveau piézométrique (m) : | Point de référence choisi (haut de tubage, dalle, repère, …):
Volume colonne d'eau : | (faire un schéma si besoin)
PURGE
Profondeur pompe (m) :
Durée de purge (heure début et heure fin) :
□ Sans pompe à demeure
Méthode de purge (type de pompe, tuyaux, …) :
Débit de purge (m3/h) : |  | Durée de purge (min) :
Niveau dynamique final (m) : |  | Renouvellement :
(x fois le volume d'eau)
□ Avec Pompe à demeure
Débit de pompage (m3/h) :
Lieu précis du prélèvement (robinet, …) :
Concentration en chlore total (si traitement) :
□ Source
Estimation du débit :

## Verso
FICHE TERRAIN D'ECHANTILLONNAGE EN EAU SOUTERRAINE (2/2)
PURGE
| Heure | T° | Niv. PZ dyn. | Cond 25°C (µS/cm) | pH | Turbidité (NFU) | O2 dissous (mg/l) | O2 dissous (%) | Pot Redox mesuré (mV) | Pot Redox calc.(mV/ESH)
(1)
(1) : heure de début d'échantillonnage - résultats des mesures physico chimiques
ECHANTILLONNAGE
| Profondeur d'échantillonnage : |  |  |  |  | Débit de pompage :
Heure de début et fin d'échantillonnage :
Méthode d'échantillonnage (type de pompe et tuyau) :
PRETRAITEMENT ET CONDITIONNEMENT
Port de gants nitriles à usage unique £ Oui £ Non
| Ajout sur site d'agents de conditionnement ? |  |  |  |  | Lesquels ?
| Filtration sur site ? |  |  |  |  | Mode de filtration ? |  | £ sous vide à l'aide d'une pompe
£ à l'aide d'une seringue filtre
Si filtration, pour quels paramètres
TRANSPORT DES ECHANTILLONS
Type de moyen de refroidissement : £ glacières £ véhicule réfrigéré £ autre, à préciser
Suivi température des enceintes ? £ pastilles (min, max) £ thermomètre flacon £ enregistreur
Date et Heure de remise des échantillons
Type et nom de l'organisme prenant en charge (laboratoire, transporteur)
CONTRÔLES QUALITE
| Contrôle qualité : |  | £ Oui |  |  | Type (à préciser) :
£ Non
AUTRES OBSERVATIONS (conditions météorologiques, état de l'ouvrage, aspect et odeur éventuels de l'eau, …)
NOM ET VISA DU PRELEVEUR